## Bells
Batch | Site | Date | Nitrate+NO2 (umol/L) | AVG | Ammonium (umol/L) | AVG | Nitrite (umol/L) | AVG | Phosphate (umol/L) | AVG | Silicate (umol/L) | AVG | Nitrate (umol/L) | AVG | Notes | Date | N:P
1 | BELLS A | 15 Jun 2015 | 31.075 | 31.214 | -0.293 | 0.052 | 0.585 | 0.5985 | 0.075 | 0.0885 | 26.625 | 28.5705 | 30.572 | 30.697 |  | 15 Jun 2015 | 354.209
1 | BELLS C | 15 Jun 2015 | 31.353 |  | 0.397 |  | 0.612 |  | 0.102 |  | 30.516 |  | 30.822 |  |  | 22 Jun 2015 | 399.1122 | >3000
1 | SB BELLS A | 22 Jun 2015 | 40.087 | 40.0445 | 0.823 | 0.778 | 0.84 | 0.835 | 0.098 | 0.1025 | 43.851 | 45.723 | 39.333 | 39.296 |  | 29 Jun 2015 | 76.0871 | Bellow detection/error
1 | SB BELLS B | 22 Jun 2015 | 40.002 |  | 0.733 |  | 0.83 |  | 0.107 |  | 47.595 |  | 39.259 |  |  | 6 Jul 2015 | 1359.5882
1 | BELLS A | 29 Jun 2015 | 54.968 | 53.624 | 3.126 | 3.5935 | 0.757 | 0.9995 | 0.486 | 0.752 | 42.257 | 41.1125 | 54.211 | 52.6245 |  | 13 Jul 2015 | 3000
1 | BELLS C | 29 Jun 2015 | 52.28 |  | 4.061 |  | 1.242 |  | 1.018 |  | 39.968 |  | 51.038 |  |  | 20 Jul 2015 | 3000
2 | Sand BELLS - A | 6 Jul 2015 | 46.122 | 45.4713 | 0.761 | 0.72567 | 0.924 | 0.93 | 0.027 | 0.034 | 2.446 | 2.7673 | 45.228 | 44.5703 |  | 27 July 2015 | 3000
2 | Sand BELLS - B | 6 Jul 2015 | 44.883 |  | 0.916 |  | 0.923 |  | 0.019 |  | 1.803 |  | 43.988 |  |  | 3 Aug 2015 | 3000
2 | Sand BELLS - C | 6 Jul 2015 | 45.409 |  | 0.5 |  | 0.943 |  | 0.056 |  | 4.053 |  | 44.495 |  |  | 11 Aug 2015 | 1545.7903
2 | BELLS-A | 13 Jul 2015 | 133.572 | 133.7255 | 0.926 | 0.631 | 4.227 | 4.2215 | -0.004 | 0.001 | 36.759 | 36.962 | 129.489 | 129.6485 |  | 18 Aug 2015 | 1301.9348
2 | BELLS-C | 13 Jul 2015 | 133.879 |  | 0.336 |  | 4.216 |  | 0.006 |  | 37.165 |  | 129.808 |  |  | 24 Aug 2015 | 493.1053
3 | Sand. BELL B | 20 Jul 2015 | 48.743 | 45.4245 | 0.423 | 0.4265 | 1.243 | 1.18 | -0.019 | -0.0185 | 14.259 | 14.765 | 47.79 | 44.513 |  | 31 Aug 2015
3 | Sand. BELL C | 20 Jul 2015 | 42.106 |  | 0.43 |  | 1.117 |  | -0.018 |  | 15.271 |  | 41.236 |  |  | 11 Sep 2015
3 | S Bells B | 27 July 2015 | 68.432 | 68.273 | -0.113 | 0.073 | 2.027 | 2.038 | -0.051 | -0.043 | 27.29 | 27.5175 | 66.786 | 66.614 |  | 18 Sep 2015 | 67.1022
3 | S Bells C | 27 Jul 2015 | 68.114 |  | 0.259 |  | 2.049 |  | -0.035 |  | 27.745 |  | 66.442 |  |  | 25 Sep 2015 | 3.0566
4 | BELLS B | 3 Aug 2015 | 33.542 | 33.5535 | 0.624 | 0.8775 | 1.941 | 1.959 | -0.003 | 0.001 | 24.104 | 24.916 | 31.601 | 31.601 |  | 9 Oct 2015 | 19.0681
4 | BELLS C | 3 Aug 2015 | 33.565 |  | 1.131 |  | 1.977 |  | 0.005 |  | 25.728
4 | BELLS B | 11 Aug 2015 | 46.455 | 46.5945 | 2.148 | 1.325 | 1.056 | 1.053 | 0.003 | 0.031 | 43.862 | 41.99 | 45.399 | 45.5415
4 | BELLS C | 11 Aug 2015 | 46.734 |  | 0.502 |  | 1.05 |  | 0.059 |  | 40.118 |  | 45.684
4 | Bells-A | 18 Aug 2015 | 29.495 | 29.192 | 1.252 | 0.7245 | 1.09 | 1.0625 | 0.043 | 0.023 | 18.76 | 20.7745 | 28.433 | 28.1575
4 | Bells-B | 18 Aug 2015 | 28.889 |  | 0.197 |  | 1.035 |  | 0.003 |  | 22.789 |  | 27.882
4 | Bells-A | 24 Aug 2015 | 4.544 | 4.583 | -0.017 | 0.1035 | 0.491 | 0.5025 | 0.011 | 0.0095 | 18.364 | 18.3935 | 4.051 | 4.0785
4 | Bells-C | 24 Aug 2015 | 4.622 |  | 0.224 |  | 0.514 |  | 0.008 |  | 18.423 |  | 4.106
6 | Bells A | 31 Aug 2015 | 1.491 | 1.476 | 1.029 | 1.1245 | 0.305 | 0.297 | -0.047 | -0.043 | 12.02 | 12.053 | 1.187 | 1.1795
6 | Bells B | 31 Aug 2015 | 1.461 |  | 1.22 |  | 0.289 |  | -0.039 |  | 12.086 |  | 1.172
5 | BELLS - A | 11 Sep 2015 | 1.845 | 1.8835 | invalid | -0.084 | 1.392 | 1.4245 | 0.066 | 0.053 | 17.003 | 17.6325 | 0.453 | 0.459 | possible ammonium contamination
5 | BELLS - B | 11 Sep 2015 | 1.922 |  | -0.084 |  | 1.457 |  | 0.04 |  | 18.262 |  | 0.465
7 | BELLS - A | 18 Sep 2015 | 4.406 | 4.3275 | 2.219 | 1.913 | 0.776 | 0.782 | 0.1 | 0.093 | 18.493 | 17.5815 | 3.63 | 3.5455
7 | BELLS - B | 18 Sep 2015 | 4.249 |  | 1.607 |  | 0.788 |  | 0.086 |  | 16.67 |  | 3.461
6 | Bells A | 25 Sep 2015 | 0.001 | -0.042 | 0.501 | 0.366 | 0.001 | 0.0005 | 0.067 | 0.106 | 14.913 | 15.2115 | 0 | -0.0425
6 | Bells B | 25 Sep 2015 | -0.085 |  | 0.231 |  | 0 |  | 0.145 |  | 15.51 |  | -0.085
7 | BELLS - A | 9 Oct 2015 | 8.464 | 8.4535 | 3.139 | 2.8825 | 0.516 | 0.5185 | 0.526 | 0.5945 | 22.116 | 22.557 | 7.948 | 7.935
7 | BELLS - B | 9 Oct 2015 | 8.443 |  | 2.626 |  | 0.521 |  | 0.663 |  | 22.998 |  | 7.922

## EC 1163
Batch | Site | Date | Nitrate+NO2 (umol/L) | AVG | Ammonium (umol/L) | AVG | Nitrite (umol/L) | AVG | Phosphate (umol/L) | AVG | Silicate (umol/L) | AVG | Nitrate (umol/L) | AVG | Notes | Date | N:P
1 | 1163-1 | 8 Jun 2015 | 16.675 | 18.465 | 0.703 | 0.7155 | 0.363 | 0.409 | 0.11 | 0.214 | 37.644 | 35.535 | 16.348 | 18.095 |  | 8 Jun 2015 | 89.8107
1 | 1163-3 | 8 Jun 2015 | 20.255 |  | 0.728 |  | 0.455 |  | 0.318 |  | 33.426 |  | 19.842 |  |  | 15 Jun 2015 | 0 | >3000
1 | 1163 B | 15 Jun 2015 | 0.002 | 0.04 | -0.497 | -0.2645 | 0.029 | 0.0325 | 0.156 | 0.2125 | 45.824 | 45.7415 | -0.028 | 0.006 |  | 22 Jun 2015 | 2653.4857 | Bellow detection/error
1 | 1163 C | 15 Jun 2015 | 0.078 |  | -0.032 |  | 0.036 |  | 0.269 |  | 45.659 |  | 0.04 |  |  | 29 Jun 2015 | 629.8746
1 | 1163 A | 22 Jun 2015 | 90.548 | 92.0835 | 0.379 | 0.619 | 2.88 | 2.922 | 0.031 | 0.035 | 76.097 | 73.7145 | 87.834 | 89.331 |  | 6 Jul 2015 | 3000
1 | 1163 B | 22 Jun 2015 | 93.619 |  | 0.859 |  | 2.964 |  | 0.039 |  | 71.332 |  | 90.828 |  |  | 13 Jul 2015 | 3000
1 | 1163 A | 29 Jun 2015 | 289.16 | 284.1 | 1.754 | 2.178 | 7.653 | 7.5945 | 0.684 | 0.4545 | 144.839 | 141.44 | 281.507 | 276.5055 |  | 20 Jul 2015 | 3000
1 | 1163 B | 29 Jun 2015 | 279.04 |  | 2.602 |  | 7.536 |  | 0.225 |  | 138.041 |  | 271.504 |  |  | 27 Jul 2015 | 3000
2 | EC1163 - A | 6 Jul 2015 | 133.943 | 133.355 | 0.225 | 0.091667 | 3.441 | 3.4147 | 0.021 | 0.013 | 19.866 | 21.6683 | 130.58 | 130.0187 |  | 3 Aug 2015 | 328.0167
2 | EC1163 - B | 6 Jul 2015 | 133.571 |  | 0.036 |  | 3.412 |  | 0.004 |  | 22.553 |  | 130.238 |  |  | 11 Aug 2015 | 3000
2 | EC1163 - C | 6 Jul 2015 | 132.551 |  | 0.014 |  | 3.391 |  | 0.014 |  | 22.586 |  | 129.238 |  |  | 18 Aug 2015 | 29.6265
2 | EC1163-A | 13 Jul 2015 | 163.86 | 165.7183 | 0.583 | 0.438 | 3.881 | 3.9273 | 0 | -0.0093333 | 21.259 | 22.2697 | 160.179 | 161.993 |  | 24 Aug 2015 | 5.61
2 | EC1163-B | 13 Jul 2015 | 166.51 |  | 0.461 |  | 3.936 |  | -0.023 |  | 21.522 |  | 162.777 |  |  | 31 Aug 2015 | 0
2 | EC1163-C | 13 Jul 2015 | 166.785 |  | 0.27 |  | 3.965 |  | -0.005 |  | 24.028 |  | 163.023 |  |  | 11 Sep 2015 | 0
3 | EC1163 A | 20 Jul 2015 | 122.786 | 121.925 | -0.005 | -0.0455 | 2.379 | 2.3795 | -0.009 | -0.021 | 6.651 | 7.4095 | 121.205 | 120.3365 |  | 18 Sep 2015 | 0
3 | EC1163 C | 20 Jul 2015 | 121.064 |  | -0.086 |  | 2.38 |  | -0.033 |  | 8.168 |  | 119.468 |  |  | 25 Sep 2015 | 0
3 | 1163 B | 27 Jul 2015 | 66.818 | 66.5585 | -0.038 | 0.041 | 2.182 | 2.1885 | -0.049 | -0.0485 | 24.436 | 25.1765 | 64.99 | 64.721 |  | 9 Oct 2015 | 35.4914
3 | 1163 C | 27 July 2015 | 66.299 |  | 0.12 |  | 2.195 |  | -0.048 |  | 25.917 |  | 64.452
4 | 1163 A | 3 Aug 2015 | 8.613 | 9.8275 | -0.091 | 0.013 | 0.506 | 0.558 | 0.057 | 0.03 | 21.75 | 23.237 | 8.107 | 9.2695
4 | 1163 C | 3 Aug 2015 | 11.042 |  | 0.117 |  | 0.61 |  | 0.003 |  | 24.724 |  | 10.432
4 | EC1163 A | 11 Aug 2015 | 17.942 | 19.164 | 2.087 | 3.0185 | 1.19 | 1.2575 | 0.011 | 0.005 | 16.645 | 16.9475 | 16.752 | 17.9065
4 | EC1163 B | 11 Aug 2015 | 20.386 |  | 3.95 |  | 1.325 |  | -0.001 |  | 17.25 |  | 19.061
4 | 1163-A | 18 Aug 2015 | 2.998 | 2.0855 | 1.666 | 1.721 | 0.188 | 0.1815 | 0.099 | 0.1285 | 12.05 | 13.8515 | 2.812 | 1.9045
4 | 1163-B | 18 Aug 2015 | 1.173 |  | 1.776 |  | 0.175 |  | 0.158 |  | 15.653 |  | 0.997
4 | 1163-A | 24 Aug 2015 | -0.069 | -0.008 | 0.288 | 0.36 | 0.049 | 0.0395 | 0.015 | 0.05 | 11.835 | 11.552 | -0.119 | -0.119
4 | 1163-C | 24 Aug 2015 | 0.053 |  | 0.432 |  | 0.03 |  | 0.085 |  | 11.269
6 | 1163 A | 31 Aug 2015 | -0.009 | -0.037 | 0.3 | 0.1765 | 0.074 | 0.0665 | -0.035 | -0.0345 | 12.948 | 13.2135 | -0.083 | -0.1035
6 | 1163 B | 31 Aug 2015 | -0.065 |  | 0.053 |  | 0.059 |  | -0.034 |  | 13.479 |  | -0.124
5 | 1163 - A | 11 Sep 2015 | 0.1 | 0.291 | -0.32 | -0.4985 | 0.037 | 0.066 | 0.024 | 0.0445 | 48.298 | 48.0735 | 0.064 | 0.225
5 | 1163 - B | 11 Sep 2015 | 0.482 |  | -0.677 |  | 0.095 |  | 0.065 |  | 47.849 |  | 0.386
7 | 1163 - A | 18 Sep 2015 | 0.13 | 0.13 | 0.66 | 0.66 | 0.062 | 0.062 | -0.009 | -0.009 | 43.401 | 43.401 | 0.068 | 0.068
6 | 1163 A | 25 Sep 2015 | -0.009 | -0.047 | 0.292 | 0.204 | 0.013 | 0.014 | 0.036 | 0.063 | 51.618 | 53.368 | -0.022 | -0.061
6 | 1163 B | 25 Sep 2015 | -0.085 |  | 0.116 |  | 0.015 |  | 0.09 |  | 55.118 |  | -0.1
7 | 1163 - A | 9 Oct 2015 | 8.693 | 8.7565 | 1.414 | 1.607 | 0.207 | 0.217 | 0.284 | 0.292 | 39.367 | 41.9515 | 8.486 | 8.5395
7 | 1163 - B | 9 Oct 2015 | 8.82 |  | 1.8 |  | 0.227 |  | 0.3 |  | 44.536 |  | 8.593

## ODNR 1
Batch | Site | Date | Nitrate+NO2 (umol/L) | AVG | Ammonium (umol/L) | AVG | Nitrite (umol/L) | AVG | Phosphate (umol/L) | AVG | Silicate (umol/L) | AVG | Nitrate (umol/L) | AVG | Notes | Date | N:P
1 | ODNR1-1 | 8 Jun 2015 | 0.487 | 0.723 | 1.884 | 1.105 | 0.099 | 0.077 | 0.714 | 0.5715 | 36.295 | 39.0375 | 0.386 | 0.6455 |  | 8 Jun 2015 | 3.1977 | >3000
1 | ODNR1-2 | 8 Jun 2015 | 0.959 |  | 0.326 |  | 0.055 |  | 0.429 |  | 41.78 |  | 0.905 |  |  | 15 Jun 2015 | 0 | Bellow detection/error
1 | ODNRS 1A | 15 Jun 2015 | 0.183 | 0.183 | -0.203 | -0.203 | 0.045 | 0.045 | 0.31 | 0.31 | 53.151 | 53.151 | 0.137 | 0.137 |  | 22 Jun 2015 | 3000
1 | ODNR SB1-1 | 22 Jun 2015 | 137.441 | 138.905 | 0.825 | 0.7275 | 4.285 | 4.2985 | 0.045 | 0.033 | 87.049 | 85.586 | 133.412 | 134.866 |  | 29 Jun 2015 | 504.6651
1 | ODNR SB1-2 | 22 Jun 2015 | 140.369 |  | 0.63 |  | 4.312 |  | 0.021 |  | 84.123 |  | 136.32 |  |  | 6 Jul 2015 | 3000
1 | ODNR 1-A | 29 Jun 2015 | 290.132 | 263.86 | 5.373 | 4.3695 | 7.94 | 7.2675 | 0.657 | 0.5315 | 136.834 | 122.676 | 282.192 | 256.5925 |  | 13 Jul 2015 | 3000
1 | ODNR 1-B | 29 Jun 2015 | 237.588 |  | 3.366 |  | 6.595 |  | 0.406 |  | 108.518 |  | 230.993 |  |  | 20 Jul 2015 | 3000
2 | ODNR 1 - A | 6 Jul 2015 | 178.848 | 177.4047 | 0.248 | 0.062 | 4.636 | 4.582 | 0.025 | 0.02 | 29.166 | 30.269 | 174.317 | 172.927 |  | 27 July 2015 | 3000
2 | ODNR 1 - B | 6 Jul 2015 | 177.527 |  | -0.026 |  | 4.597 |  | 0.011 |  | 27.49 |  | 173.035 |  |  | 3 Aug 2015 | 0
2 | ODNR 1 - C | 6 Jul 2015 | 175.839 |  | -0.036 |  | 4.513 |  | 0.024 |  | 34.151 |  | 171.429 |  |  | 11 Aug 2015 | 83.0678
2 | ODNR 1-A | 13 Jul 2015 | 188.798 | 186.481 | 0.716 | 0.5935 | 3.969 | 3.937 | 0.002 | 0 | 18.548 | 18.5245 | 185.069 | 182.7805 |  | 18 Aug 2015 | 6.2743
2 | ODNR 1-B | 13 Jul 2015 | 184.164 |  | 0.471 |  | 3.905 |  | -0.002 |  | 18.501 |  | 180.492 |  |  | 24 Aug 2015 | 6.45
3 | ODNR 1 B | 20 Jul 2015 | 124.278 | 133.096 | -0.046 | 0.4305 | 2.228 | 2.356 | -0.033 | -0.0055 | 1.087 | 1.674 | 122.874 | 131.6255 | Reanalyzed- correct | 31 Aug 2015 | 27.2128
3 | ODNR 1 C | 20 Jul 2015 | 141.914 |  | 0.907 |  | 2.484 |  | 0.022 |  | 2.261 |  | 140.377 |  | Reanalyzed- correct | 11 Sep 2015 | 0.89331
3 | ODNR 1A | 27 July 2015 | 65.243 | 64.525 | 0.05 | 0.137 | 1.645 | 1.6265 | -0.058 | -0.059 | 12.084 | 12.0515 | 63.988 | 63.2835 |  | 18 Sep 2015 | 9.1683
3 | ODNR 1B | 27 Jul 2015 | 63.807 |  | 0.224 |  | 1.608 |  | -0.06 |  | 12.019 |  | 62.579 |  |  | 25 Sep 2015 | 9.7256
4 | ODNR 1-A | 3 Aug 2015 | 0.052 | 0.239 | -0.164 | -0.0665 | 0.054 | 0.0565 | -0.001 | -0.001 | 23.705 | 23.3835 | -0.001 | 0.1825 |  | 9 Oct 2015 | 27.2961
4 | ODNR 1-B | 3 Aug 2015 | 0.426 |  | 0.031 |  | 0.059 |  | -0.001 |  | 23.062 |  | 0.366
4 | ODNR 1-A | 11 Aug 2015 | 1.881 | 1.928 | -0.156 | 0.523 | 0.433 | 0.4515 | -0.025 | 0.0295 | 12.311 | 13.202 | 1.447 | 1.476
4 | ODNR 1-B | 11 Aug 2015 | 1.975 |  | 1.202 |  | 0.47 |  | 0.084 |  | 14.093 |  | 1.505
4 | ODNR 1-A | 18 Aug 2015 | 0.178 | 0.127 | 1.342 | 0.5835 | 0.056 | 0.0695 | 0.11 | 0.113 | 9.192 | 9.6085 | 0.121 | 0.056
4 | ODNR 1-B | 18 Aug 2015 | 0.076 |  | -0.175 |  | 0.083 |  | 0.116 |  | 10.025 |  | -0.009
4 | ODNR 1-A | 24 Aug 2015 | -0.033 | -0.033 | -0.096 | 0.357 | 0.038 | 0.0785 | 0.01 | 0.05 | 16.923 | 16.962 | -0.072 | -0.113
4 | ODNR 1-B | 24 Aug 2015 | -0.033 |  | 0.81 |  | 0.119 |  | 0.09 |  | 17.001 |  | -0.154
6 | ODNR 1 A | 31 Aug 2015 | 0.047 | 0.042 | 0.593 | 0.5975 | 0.118 | 0.119 | 0.002 | 0.0235 | 22.263 | 22.565 | -0.071 | -0.077
6 | ODNR 1 B | 31 Aug 2015 | 0.037 |  | 0.602 |  | 0.12 |  | 0.045 |  | 22.867 |  | -0.083
5 | ODNR 1 - A | 11 Sep 2015 | 0.26 | 0.759 | -0.652 | -0.198 | 0.031 | 0.037 | 0.602 | 0.628 | 60.548 | 61.108 | 0.229 | 0.722
5 | ODNR 1 - B | 11 Sep 2015 | 1.258 |  | 0.256 |  | 0.043 |  | 0.654 |  | 61.668 |  | 1.215
7 | ODNR 1 - A | 18 Sep 2015 | 0.257 | 0.258 | 0.68 | 0.668 | 0.047 | 0.056 | 0.104 | 0.101 | 63.61 | 61.714 | 0.21 | 0.202
7 | ODNR 1 - B | 18 Sep 2015 | 0.259 |  | 0.656 |  | 0.065 |  | 0.098 |  | 59.818 |  | 0.194
6 | ODNR 1 A | 25 Sep 2015 | 0.059 | 0.039 | 1.418 | 1.0065 | 0.015 | 0.012 | 0.104 | 0.1075 | 47.943 | 47.086 | 0.044 | 0.027
6 | ODNR 1 B | 25 Sep 2015 | 0.019 |  | 0.595 |  | 0.009 |  | 0.111 |  | 46.229 |  | 0.01
7 | ODNR 1 - A | 9 Oct 2015 | 6.213 | 5.8035 | 0.79 | 0.789 | 0.139 | 0.136 | 0.307 | 0.2415 | 60.484 | 60.484 | 6.074 | 5.667
7 | ODNR 1 - B | 9 Oct 2015 | 5.394 |  | 0.788 |  | 0.133 |  | 0.176 |  | 60.484 |  | 5.26

## ODNR 2
Batch | Site | Date | Nitrate+NO2 (umol/L) | AVG | Ammonium (umol/L) | AVG | Nitrite (umol/L) | AVG | Phosphate (umol/L) | AVG | Silicate (umol/L) | AVG | Nitrate (umol/L) | AVG | Notes | Date | N:P
1 | ODNR2-1 | 8 Jun 2015 | 0.237 | 0.419 | 0.333 | 0.3485 | 0.071 | 0.126 | 0.734 | 0.837 | 46.72 | 47.8875 | 0.164 | 0.29 |  | 8 Jun 2015 | 0.91338
1 | ODNR2-3 | 8 Jun 2015 | 0.601 |  | 0.364 |  | 0.181 |  | 0.94 |  | 49.055 |  | 0.416 |  |  | 15 Jun 2015 | 0.83191 | >3000
1 | ODNRS 2A | 15 Jun 2015 | 0.343 | 0.342 | -0.343 | -0.1465 | 0.033 | 0.039 | 0.212 | 0.235 | 40.593 | 38.8075 | 0.311 | 0.303 |  | 22 Jun 2015 | 2217.5071 | Bellow detection/error
1 | ODNRS 2B | 15 Jun 2015 | 0.341 |  | 0.05 |  | 0.045 |  | 0.258 |  | 37.022 |  | 0.295 |  |  | 29 Jun 2015 | 1563.9024
1 | ODNR SB2-A | 22 Jun 2015 | 155.65 | 153.7945 | 0.745 | 1.163 | 5.419 | 5.386 | 0.023 | 0.07 | 72.485 | 74.526 | 150.503 | 148.6765 |  | 6 Jul 2015 | 1069.993
1 | ODNR SB2-C | 22 Jun 2015 | 151.939 |  | 1.581 |  | 5.353 |  | 0.117 |  | 76.567 |  | 146.85 |  |  | 13 Jul 2015 | 2144.2585
1 | ODNR 2-B | 29 Jun 2015 | 378.94 | 381.348 | 3.613 | 3.372 | 10.615 | 10.6335 | 0.118 | 0.246 | 103.916 | 106.6455 | 368.325 | 370.7145 |  | 20 Jul 2015 | 3000
1 | ODNR 2-C | 29 Jun 2015 | 383.756 |  | 3.131 |  | 10.652 |  | 0.374 |  | 109.375 |  | 373.104 |  |  | 27 Jul 2015 | 760.901
2 | ODNR 2 - B | 6 Jul 2015 | 225.486 | 227.9455 | -0.098 | 0.3605 | 5.35 | 5.468 | 0.006 | 0.2135 | 27.516 | 27.744 | 220.273 | 222.615 |  | 3 Aug 2015 | 301.3289
2 | ODNR 2 - C | 6 Jul 2015 | 230.405 |  | 0.819 |  | 5.586 |  | 0.421 |  | 27.972 |  | 224.957 |  |  | 11 Aug 2015 | 18.1813
2 | ODNR 2-A | 13 Jul 2015 | 210.703 | 209.601 | 0.169 | 0.27833 | 4.823 | 4.847 | 0.059 | 0.098 | 7.428 | 8.4653 | 206.14 | 205.012 |  | 18 Aug 2015 | 8.2932
2 | ODNR 2-B | 13 Jul 2015 | 209.622 |  | 0.372 |  | 4.804 |  | -0.028 |  | 9.328 |  | 205.077 |  |  | 24 Aug 2015 | 10.0261
2 | ODNR 2-C | 13 Jul 2015 | 208.478 |  | 0.294 |  | 4.914 |  | 0.263 |  | 8.64 |  | 203.819 |  |  | 31 Aug 2015 | 63.7647
3 | ODNR 2 B | 20 Jul 2015 | 137.271 | 130.0985 | 0.479 | 0.7235 | 3.158 | 3.0115 | -0.018 | 0.011 | 8.62 | 9.5825 | 134.961 | 127.889 | Reanalyzed- correct | 11 Sep 2015 | 0.73262
3 | ODNR 2 C | 20 Jul 2015 | 122.926 |  | 0.968 |  | 2.865 |  | 0.04 |  | 10.545 |  | 120.817 |  | Reanalyzed- correct | 18 Sep 2015 | 6.5168
3 | ODNR 2C | 27 Jul 2015 | 24.663 | 34.966 | 6.327 | 3.263 | 0.782 | 1.0195 | 0.144 | 0.0505 | 4.133 | 3.535 | 24.014 | 34.143 |  | 25 Sep 2015 | 0.91078
3 | ODNR 2B | 27 Jul 2015 | 45.269 |  | 0.199 |  | 1.257 |  | -0.043 |  | 2.937 |  | 44.272 |  |  | 9 Oct 2015 | 3.5611
4 | ODNR 2-A | 3 Aug 2015 | 11.813 | 11.756 | -0.418 | -0.3055 | 0.691 | 0.7005 | 0.032 | 0.038 | 32.596 | 32.6825 | 11.122 | 11.0555
4 | ODNR 2-B | 3 Aug 2015 | 11.699 |  | -0.193 |  | 0.71 |  | 0.044 |  | 32.769 |  | 10.989
4 | ODNR 2-A | 11 Aug 2015 | 0.707 | 0.6835 | 16.735 | 17.4705 | 0.25 | 0.2525 | 0.954 | 0.9985 | 26.946 | 27.1245 | 0.457 | 0.431
4 | ODNR 2-C | 11 Aug 2015 | 0.66 |  | 18.206 |  | 0.255 |  | 1.043 |  | 27.303 |  | 0.405
4 | ODNR 2-A | 18 Aug 2015 | 0.07 | 0.09 | 0.82 | 0.7035 | 0.047 | 0.05 | 0.088 | 0.0955 | 20.171 | 18.814 | 0.021 | 0.0385
4 | ODNR 2-B | 18 Aug 2015 | 0.11 |  | 0.587 |  | 0.053 |  | 0.103 |  | 17.457 |  | 0.056
4 | ODNR 2-A | 24 Aug 2015 | 0.076 | 0.087 | 0.053 | 0.6815 | 0.049 | 0.077 | 0.04 | 0.0765 | 19.197 | 19.6045 | 0.026 | 0.0085
4 | ODNR 2-B | 24 Aug 2015 | 0.098 |  | 1.31 |  | 0.105 |  | 0.113 |  | 20.012 |  | -0.009
6 | ODNR 2 A | 31 Aug 2015 | 1.055 | 0.494 | 0.65 | 0.59 | 0.193 | 0.1465 |  | 0.017 | 30.844 | 28.8515 | 0.862 | 0.3475 | possible DRP contamination, we reanalyzed both Aug 31 ONDR 2 samples and the A replicate was still very high.
6 | ODNR 2 B | 31 Aug 2015 | -0.067 |  | 0.53 |  | 0.1 |  | 0.017 |  | 26.859 |  | -0.167
5 | ODNR 2 - A | 11 Sep 2015 | 0.593 | 1.3035 | -0.568 | -0.487 | 0.044 | 0.047 | 1.127 | 1.1145 | 70.718 | 70.924 | 0.549 | 1.2565
5 | ODNR 2 - B | 11 Sep 2015 | 2.014 |  | -0.406 |  | 0.05 |  | 1.102 |  | 71.13 |  | 1.964
7 | ODNR 2 - A | 18 Sep 2015 | 0.273 | 0.262 | 2.986 | 2.266 | 0.074 | 0.0895 | 0.392 | 0.387 | 77.171 | 77.5865 | 0.168 | 0.1665
7 | ODNR 2 - B | 18 Sep 2015 | 0.251 |  | 1.546 |  | 0.105 |  | 0.382 |  | 78.002 |  | 0.165
6 | ODNR 2 A | 25 Sep 2015 | -0.031 | 0.005 | 0.451 | 0.9495 | 0.04 | 0.0415 | 1.378 | 1.048 | 83.315 | 73.6925 | -0.071 | -0.0365
6 | ODNR 2 B | 25 Sep 2015 | 0.041 |  | 1.448 |  | 0.043 |  | 0.718 |  | 64.07 |  | -0.002
7 | ODNR 2 - A | 9 Oct 2015 | 0.14 | 0.1535 | 0.097 | 0.313 | 0.034 | 0.0365 | 0.142 | 0.131 | 88.086 | 86.5965 | 0.106 | 0.117
7 | ODNR 2 - B | 9 Oct 2015 | 0.167 |  | 0.529 |  | 0.039 |  | 0.12 |  | 85.107 |  | 0.128

## ODNR 4
Batch | Site | Date | Nitrate+NO2 (umol/L) | AVG | Ammonium (umol/L) | AVG | Nitrite (umol/L) | AVG | Phosphate (umol/L) | AVG | Silicate (umol/L) | AVG | Nitrate (umol/L) | AVG | Notes | Date | N:P
1 | ODNR4-2 | 8 Jun 2015 | 599.35 | 604.81 | 0.735 | 1.4115 | 14.313 | 14.2015 | 0.03 | 0.127 | 88.109 | 82.484 | 599.127 | 606.2725 |  | 8 Jun 2015 | 3000 | >3000
1 | ODNR4-3 | 8 Jun 2015 | 610.27 |  | 2.088 |  | 14.09 |  | 0.224 |  | 76.859 |  | 613.418 |  |  | 15 Jun 2015 | 1223.1396 | Bellow detection/error
1 | ODNRS 4B | 15 Jun 2015 | 187.512 | 187.8195 | 0.369 | 0.1095 | 5.115 | 5.139 | 0.141 | 0.154 | 57.053 | 55.7645 | 182.831 | 183.115 |  | 22 Jun 2015 | 166.3995
1 | ODNRS 4C | 15 Jun 2015 | 188.127 |  | -0.15 |  | 5.163 |  | 0.167 |  | 54.476 |  | 183.399 |  |  | 29 Jun 2015 | 89.6794
1 | ODNR SB4-A | 22 Jun 2015 | 435.076 | 435.81 | 8.476 | 8.8095 | 10.778 | 10.8015 | 2.651 | 2.672 | 228.54 | 222.338 | 424.298 | 425.0085 |  | 6 Jul 2015 | 836.7428
1 | ODNR SB4-B | 22 Jun 2015 | 436.544 |  | 9.143 |  | 10.825 |  | 2.693 |  | 216.136 |  | 425.719 |  |  | 13 Jul 2015 | 92.3876
1 | ODNR 4-A | 29 Jun 2015 | 380.636 | 374.172 | 6.223 | 6.562 | 4.915 | 4.8645 | 3.279 | 4.2455 | 191.101 | 183.397 | 375.721 | 369.3075 |  | 20 Jul 2015 | 116.7693
1 | ODNR 4-C | 29 Jun 2015 | 367.708 |  | 6.901 |  | 4.814 |  | 5.212 |  | 175.693 |  | 362.894 |  |  | 27 Jul 2015 | 234.2183
2 | ODNR 4 - A | 6 Jul 2015 | 300.027 | 298.4043 | 1.543 | 0.65833 | 3.58 | 3.584 | 0.333 | 0.35767 | 68.598 | 88.282 | 296.66 | 295.0327 |  | 3 Aug 2015 | 19.6319
2 | ODNR 4 - B | 6 Jul 2015 | 299.221 |  | 0.28 |  | 3.615 |  | 0.332 |  | 100.089 |  | 295.819 |  |  | 11 Aug 2015 | 5.0754
2 | ODNR 4 - C | 6 Jul 2015 | 295.965 |  | 0.152 |  | 3.557 |  | 0.408 |  | 96.159 |  | 292.619 |  |  | 18 Aug 2015 | 13.4674
2 | ODNR 4-A | 13 Jul 2015 | 206.065 | 201.5047 | 7.725 | 7.6213 | 2.501 | 2.564 | 2.126 | 2.2667 | 124.807 | 122.649 | 203.859 | 199.2267 |  | 24 Aug 2015 | 2.2889
2 | ODNR 4-B | 13 Jul 2015 | 196.244 |  | 7.818 |  | 2.552 |  | 2.195 |  | 122.126 |  | 193.969 |  |  | 31 Aug 2015 | 3.593
2 | ODNR 4-C | 13 Jul 2015 | 202.205 |  | 7.321 |  | 2.639 |  | 2.479 |  | 121.014 |  | 199.852
3 | ODNR 4 B | 20 Jul 2015 | 129.944 | 133.1535 | 3.483 | 3.3905 | 2.208 | 2.277 | 1.25 | 1.177 | 92.823 | 93.318 | 128.609 | 131.77
3 | ODNR 4 C | 20 Jul 2015 | 136.363 |  | 3.298 |  | 2.346 |  | 1.104 |  | 93.813 |  | 134.931
3 | ODNR 4A | 27 Jul 2015 | 69.345 | 57.942 | 2.679 | 1.841 | 2.403 | 2.024 | 0.017 | 0.2565 | 33.897 | 34.0365 | 67.296 | 56.212
3 | ODNR 4C | 27 Jul 2015 | 46.539 |  | 1.003 |  | 1.645 |  | 0.496 |  | 34.176 |  | 45.128
4 | ODNR 4-A | 3 Aug 2015 | 0.275 | 0.818 | 1.282 | 0.782 | 0.069 | 0.1595 | 0.146 | 0.0815 | 1.694 | 2.899 | 0.206 | 0.6585
4 | ODNR 4-B | 3 Aug 2015 | 1.361 |  | 0.282 |  | 0.25 |  | 0.017 |  | 4.104 |  | 1.111
4 | ODNR 4-A | 11 Aug 2015 | 0.718 | 0.5825 | 3.319 | 3.186 | 0.24 | 0.208 | 0.926 | 0.7425 | 8.439 | 6.9595 | 0.478 | 0.3745
4 | ODNR 4-B | 11 Aug 2015 | 0.447 |  | 3.053 |  | 0.176 |  | 0.559 |  | 5.48 |  | 0.271
4 | ODNR 4-A | 18 Aug 2015 | 0.977 | 0.9335 | 12.655 | 12.901 | 0.305 | 0.2975 | 1.016 | 1.027 | 10.432 | 10.83 | 0.668 | 0.6325
4 | ODNR 4-B | 18 Aug 2015 | 0.89 |  | 13.147 |  | 0.29 |  | 1.038 |  | 11.228 |  | 0.597
4 | ODNR 4-A | 24 Aug 2015 | 0.774 | 0.6145 | 1.797 | 1.675 | 0.3 | 0.2875 | 1.014 | 0.9985 | 7.173 | 6.264 | 0.47 | 0.323
4 | ODNR 4-C | 24 Aug 2015 | 0.455 |  | 1.553 |  | 0.275 |  | 0.983 |  | 5.355 |  | 0.176
6 | ODNR 4 A | 31 Aug 2015 | 0.061 | 0.097 | 0.369 | 0.415 | 0.137 | 0.128 | 0.128 | 0.1425 | 19.021 | 17.964 | -0.076 | -0.031
6 | ODNR 4 B | 31 Aug 2015 | 0.133 |  | 0.461 |  | 0.119 |  | 0.157 |  | 16.907 |  | 0.014

## ODNR 6
Batch | Site | Date | Nitrate+NO2 (umol/L) | AVG | Ammonium (umol/L) | AVG | Nitrite (umol/L) | AVG | Phosphate (umol/L) | AVG | Silicate (umol/L) | AVG | Nitrate (umol/L) | AVG | Notes | Date | N:P
1 | ODNR 6-3 | 8 Jun 2015 | 97.843 | 97.8695 | 2.297 | 1.459 | 2.37 | 2.31 | 0.833 | 0.4675 | 49.713 | 52.1475 | 95.676 | 95.7645 |  | 8 Jun 2015 | 212.9059 | >3000
1 | ODNR6-1 | 8 Jun 2015 | 97.896 |  | 0.621 |  | 2.25 |  | 0.102 |  | 54.582 |  | 95.853 |  |  | 15 Jun 2015 | 2.8773 | Bellow detection/error
1 | ODNRS 6A | 15 Jun 2015 | 0.405 | 0.4605 | -0.291 | 0.9585 | 0.062 | 0.063 | 0.414 | 0.493 | 43.074 | 43.3115 | 0.342 | 0.397 |  | 22 Jun 2015 | 300.1896
1 | ODNRS 6C | 15 Jun 2015 | 0.516 |  | 2.208 |  | 0.064 |  | 0.572 |  | 43.549 |  | 0.452 |  |  | 29 Jun 2015 | 192.4724
1 | ODNR SB6-A | 22 Jun 2015 | 686.416 | 683.432 | 13.588 | 13.308 | 18.428 | 18.214 | 2.287 | 2.321 | 215.602 | 212.849 | 667.988 | 665.218 |  | 6 Jul 2015 | 704.4531
1 | ODNR SB6-B | 22 Jun 2015 | 680.448 |  | 13.028 |  | 18 |  | 2.355 |  | 210.096 |  | 662.448 |  |  | 13 Jul 2015 | 3000
1 | ODNR 6-B | 29 Jun 2015 | 298.336 | 296.492 | 6.886 | 5.2085 | 4.958 | 4.884 | 2.209 | 1.5675 | 215.4 | 194.5395 | 293.378 | 291.608 |  | 20 Jul 2015 | 184.4577
1 | ODNR 6-C | 29 Jun 2015 | 294.648 |  | 3.531 |  | 4.81 |  | 0.926 |  | 173.679 |  | 289.838 |  |  | 27 Jul 2015 | 3000
2 | ODNR 6 - A | 6 Jul 2015 | 292.174 | 289.4994 | 1.161 | 3.51 | 5.772 | 5.8798 | 0.073 | 0.4162 | 44.565 | 45.5476 | 286.59 | 283.8036 |  | 3 Aug 2015 | 161.2222
2 | ODNR 6 - A | 6 Jul 2015 | 278.657 |  | 10.948 |  | 6.148 |  | 1.787 |  | 56.603 |  | 272.681 |  |  | 11 Aug 2015 | 67.7285
2 | ODNR 6 - A | 6 Jul 2015 | 293.006 |  | 4.72 |  | 5.82 |  | 0.08 |  | 44.645 |  | 287.374 |  |  | 18 Aug 2015 | 46.3043
2 | ODNR 6 - B | 6 Jul 2015 | 292.681 |  | 0.091 |  | 5.889 |  | 0.072 |  | 36.739 |  | 286.978 |  |  | 24 Aug 2015 | 7
2 | ODNR 6 - C | 6 Jul 2015 | 290.979 |  | 0.63 |  | 5.77 |  | 0.069 |  | 45.186 |  | 285.395
2 | ODNR 6-A | 13 Jul 2015 | 213.626 | 210.628 | 0.22 | 0.444 | 3.906 | 3.891 | 0.017 | 0.035 | 31.359 | 31.2857 | 210.002 | 207.0143
2 | ODNR 6-B | 13 Jul 2015 | 214.347 |  | 0.552 |  | 3.978 |  | 0.026 |  | 30.973 |  | 210.651
2 | ODNR 6-C | 13 Jul 2015 | 203.911 |  | 0.56 |  | 3.789 |  | 0.062 |  | 31.525 |  | 200.39
3 | ODNR 6 A | 20 Jul 2015 | 136.213 | 136.91 | 0.266 | 0.588 | 2.131 | 2.1355 | 0.68 | 0.7505 | 78.347 | 78.8855 | 135.014 | 135.712
3 | ODNR6 C | 20 Jul 2015 | 137.607 |  | 0.91 |  | 2.14 |  | 0.821 |  | 79.424 |  | 136.41
3 | ODNR 6A | 27 Jul 2015 | 58.476 | 65.5295 | 0.486 | 0.9635 | 1.578 | 1.777 | -0.021 | -0.0045 | 7.406 | 8.3235 | 57.238 | 64.1325
3 | ODNR 6C | 27 Jul 2015 | 72.583 |  | 1.441 |  | 1.976 |  | 0.012 |  | 9.241 |  | 71.027
4 | ODNR 6-A | 3 Aug 2015 | 1.771 | 1.698 | -0.191 | -0.247 | 0.181 | 0.2005 | 0.013 | 0.009 | 0.995 | 1.696 | 1.59 | 1.4975
4 | ODNR 6-B | 3 Aug 2015 | 1.625 |  | -0.303 |  | 0.22 |  | 0.005 |  | 2.397 |  | 1.405
4 | ODNR 6-A | 11 Aug 2015 | 0.254 | 0.575 | 13.832 | 14.393 | 0.164 | 0.1745 | 0.052 | 0.221 | 10.777 | 10.681 | 0.09 | 0.4005
4 | ODNR 6-B | 11 Aug 2015 | 0.896 |  | 14.954 |  | 0.185 |  | 0.39 |  | 10.585 |  | 0.711
4 | ODNR 6-A | 18 Aug 2015 | 0.467 | 0.5885 | 6.91 | 6.8685 | 0.139 | 0.1435 | 0.151 | 0.161 | 11.698 | 10.578 | 0.326 | 0.443
4 | ODNR 6-B | 18 Aug 2015 | 0.71 |  | 6.827 |  | 0.148 |  | 0.171 |  | 9.458 |  | 0.56
4 | ODNR 6-A | 24 Aug 2015 | -0.075 | -0.041 | 0.682 | 0.7735 | 0.061 | 0.069 | 0.104 | 0.1045 | 11.258 | 11.045 | -0.137 | -0.111
4 | ODNR 6-C | 24 Aug 2015 | -0.007 |  | 0.865 |  | 0.077 |  | 0.105 |  | 10.832 |  | -0.085