## YSI
Site | Date | Temp (°C) | cond(mS/cm) | DO% | DO mg/L | pH | Time On | Time Off | Depth Sampled
bay intake surface | 2016-04-22 | 13.92 | 0.425 | 69.5 | 7.17 | 8.33 | 9:30
bay intake 1 meter | 2016-04-22 | 13.92 | 0.425 | 65.7 | 6.77 | 8 | 9:30 |  | 1 meter
Clemons surface | 2016-04-22 | 13.38 | 0.514 | 89.3 | 9.31 | 9.25 | 10:45
Clemons 1 meter | 2016-04-22 | 13.04 | 0.517 | 70.7 | 7.43 | 7.34 | 10:45 |  | 1 meter
Sandusky River | 2016-04-22 | 15.69 | 0.597 | 96 | 9.52 | 8.61 | 11:45 |  | surface
Clemons surface | 2016-04-30 | 12.19 | 0.51 | 47 | 5.04 | 10.14 | 11:20
Clemons 1 meter | 2016-04-30 | 12.04 | 0.511 | 45.1 | 4.85 | 10.05 | 11:20 |  | 1 meter
bay intake surface | 2016-05-09 | 15.31 | 0.424 | 2.6 | 0.27 | 10.07 | 7:45
bay intake 1 meter | 2016-05-09 | 15.29 | 0.425 | 2.5 | 0.25 | 10.09 | 7:45 |  | 1 meter
Clemons surface | 2016-05-09 | 15.85 | 0.406 | 2.6 | 0.26 | 9.93 | 9:00
Clemons 1 meter | 2016-05-09 | 15.77 | 0.487 | 2.6 | 0.26 | 9.96 | 9:00 |  | 1 meter
Sandusky River | 2016-05-09 | 16.07 | 0.557 | 2.4 | 0.24 | 9.62 | 10:00 |  | surface
bay intake surface | 2016-05-19 | 15.02 | 0.437 | 116.2 | 11.75 | 9.23
bay intake 1 meter | 2016-05-19 | 14.9 | 0.437 | 111.9 | 11.32 | 9.24 |  |  | 1 meter
Clemons surface | 2016-05-19 | 15.5 | 0.514 | 1180 | 11.78 | 9.03
Clemons 1 meter | 2016-05-19 | 14.97 | 0.512 | 115.5 | 11.64 | 9.18 |  |  | 1 meter
Sandusky River | 2016-05-19 | 17.04 | 0.563 | 110.7 | 10.68 | 8.73 |  |  | surface
bay intake surface | 2016-05-30 | 25.03 | 0.457 | 113.9 | 9.38 | 9.14 | 2:15
bay intake 1 meter | 2016-05-30 | 25.09 | 0.455 | 116.3 | 9.58 | 917 | 2:15 |  | 1 meter
Clemons surface | 2016-05-30 | 27.35 | 0.496 | 163.3 | 12.92 | 9.51 | 3:03
Clemons 1 meter | 2016-05-30 | 25.25 | 0.494 | 163.8 | 13.42 | 9.52 | 3:03 |  | 1 meter
Sandusky River | 2016-05-30 | 26.49 | 0.649 | 178.5 | 14.34 | 9.12 | 3:51 |  | surface
Bells | 2016-06-15 | YSI at LEC for Calibration |  |  |  |  | 2:00 | 2:33 | 1 meter
1163 | 2016-06-15 | [5 empty] | 1:16 | 1:46 | 1 meter
ODNR1 | 2016-06-15 | [5 empty] | 12:23 | 12:45 | 1 meter
ODNR2 | 2016-06-15 | [5 empty] | 11:47 | 12:03 | 1 meter
ODNR6 | 2016-06-15 | [5 empty] | 10:55 | 11:10 | 1 meter
ODNR4 | 2016-06-15 | [5 empty] | 9:30 | 10:05 | 1 meter
Bells | 2016-06-22 | 22.45 | 0.312 | 138.7 | 11.48 | 9.19 | 2:15 | 2:45 | 1 meter
1163 | 2016-06-22 | 23.37 | 0.301 | 128.4 | 10.88 | 8.88 | 1:29 | 1:54 | 1 meter
ODNR1 | 2016-06-22 | 24.2 | 0.36 | 133.4 | 10.99 | 9.35 | 12:36 |  | 1 meter
ODNR2 | 2016-06-22 | 24.3 | 0.434 | 126.2 | 10.48 | 9.29 | 11:51 | 12:29 | 1 meter
ODNR6 | 2016-06-22 | 23.58 | 0.504 | 113.3 | 9.55 | 8.99 | 11:00 | 11:30 | 1 meter
ODNR4 | 2016-06-22 | 23.55 | 0.583 | 108.6 | 9.22 | 8.93 | 9:51 | 10:30 | 1 meter
Bells | 2016-07-06 | 24.71 | 0.295 | 146.4 | 12.29 | 9.62 | 2:00 | 2:38 | 1 meter
1163 | 2016-07-06 | 24.88 | 0.344 | 153.5 | 12.6 | 9.75 | 1:09 | 1:46 | 1 meter
ODNR1 | 2016-07-06 | 24.85 | 0.415 | 140.9 | 11.74 | 9.7 | 12:21 | 12:47 | 1 meter
ODNR2 | 2016-07-06 | 24.77 | 0.426 | 142 | 11.89 | 9.77 | 11:40 |  | 1 meter
ODNR6 | 2016-07-06 | 24.21 | 0.539 | 131.5 | 10.98 | 9.56 | 10:16 |  | 1 meter
ODNR4 | 2016-07-06 | 24.59 | 0.613 | 142.2 | 11.85 | 9.22 | 9:25 | 10:00 | 1 meter
Bells | 2016-07-11 | 26.08 | 0.298 | 137.6 | 11.38 | 9.57 | 1:10 | 1:35 | 1 meter
1163 | 2016-07-11 | 27.01 | 0.362 | 149.8 | 12.05 | 9.74 | 12:30 | 1:00 | 1 meter
ODNR1 | 2016-07-11 | 25.65 | 0.355 | 133.8 | 10.91 | 9.74 | 11:43 | 12:05 | 1 meter
ODNR2 | 2016-07-11 | 25.86 | 0.441 | 133.7 | 10.97 | 9.65 | 11:05 | 11:34 | 1 meter
ODNR6 | 2016-07-11 | 25.15 | 0.533 | 125 | 10.28 | 9.52 | 10:11 | 10:50 | 1 meter
ODNR4 | 2016-07-11 | 25.42 | 0.574 | 122.7 | 10.03 | 9.49 | 9:23 | 9:57 | 1 meter
Bells | 2016-07-25 | 25.87 | 0.279 | 126 | 100.24 | 9.66 | 2:27 | 3:00 | 1 meter
1163 | 2016-07-25 | 26.95 | 0.369 | 110 | 8.77 | 9.2 | 1:37 | 2:07 | 1 meter
ODNR1 | 2016-07-25 | 27.05 | 0.395 | 112.6 | 8.94 | 9.5 | 1:00 | 1:30 | 1 meter
ODNR2 | 2016-07-25 | 27.28 | 0.433 | 114.8 | 9.05 | 9.39 | 12:25 | 12:54 | 1 meter
ODNR6 | 2016-07-25 | 26.98 | 0.529 | 116.6 | 9.25 | 9.78 | 11:32 | 12:00 | 1 meter
ODNR4 | 2016-07-25 | 26.91 | 0.564 | 98.6 | 7.78 | 9.77 | 9:28 | 10:10 | 1 meter
Bells | 2016-07-27 | 26.9 | 0.279 | 142.5 | 11.39 | 9.6 | 2:08 | 2:50 | 1 meter
1163 | 2016-07-27 | 26.92 | 0.334 | 146 | 11.63 | 9.62 | 1:21 | 1:58 | 1 meter
ODNR1 | 2016-07-27 | 27.12 | 0.367 | 126.9 | 10.1 | 9.4 | 12:37 | 1:13 | 1 meter
ODNR2 | 2016-07-27 | 27.45 | 0.399 | 124.9 | 9.85 | 9.72 | 11:42 | 12:30 | 1 meter
ODNR6 | 2016-07-27 | 27.07 | 0.521 | 154.8 | 12.23 | 10 | 10:47 | 11:30 | 1 meter
ODNR4 | 2016-07-27 | 26.88 | 0.555 | 122.1 | 9.74 | 10.02 | 9:32 | 10:25 | 1 meter
Bells | 2016-08-03 | 27.77 | 0.284 | 121.2 | 9.63 | 9.52 | 2:52 | 3:18 | 1 meter
1163 | 2016-08-03 | 28.25 | 0.301 | 134.7 | 10.5 | 9.74 | 2:17 | 2:40 | 1 meter
ODNR1 | 2016-08-03 | 28.28 | 0.324 | 131.6 | 10.35 | 9.64 | 1:01 |  | 1 meter
ODNR2 | 2016-08-03 | 28.16 | 0.415 | 117.9 | 9.26 | 9.58 | 12:31 | 12:53 | 1 meter
ODNR6 | 2016-08-03 | 27.95 | 0.515 | 132.9 | 10.38 | 9.83 | 10:40 | 11:04 | 1 meter
ODNR4 | 2016-08-03 | 27.47 | 0.497 | 123.6 | 9.74 | 10 | 9:22 | 10:05 | 1 meter
Bells | 2016-08-17 | 26.22 | 0.279 | 116.4 | 9.4 | 9.72 | 1:52 |  | 1 meter
1163 | 2016-08-17 | 25.69 | 0.305 | 106.3 | 8.67 | 9.58 | 12:35 | 1:04 | 1 meter
ODNR1 | 2016-08-17 | 25.86 | 0.374 | 126.2 | 10.38 | 10.07 | 11:54 | 12:18 | 1 meter
ODNR2 | 2016-08-17 | 25.63 | 0.423 | 115 | 9.49 | 10 | 11:07 | 11:44 | 1 meter
ODNR6 | 2016-08-17 | 25.18 | 0.455 | 105.2 | 8.65 | 9.87 | 10:02 | 10:41 | 1 meter
ODNR4 | 2016-08-17 | 24.93 | 0.53 | 97.3 | 8.04 | 9.91 | 9:10 | 9:50 | 1 meter
Bells | 2016-08-31 | 25.72 | 0.281 |  | 12.76 | 9.95 | 1:40 |  | 1 meter
1163 | 2016-08-31 | 26.2 | 0.332 |  | 11.92 | 9.93 | 1:10 |  | 1 meter
ODNR1 | 2016-08-31 | 26.29 | 0.579 |  | 11.35 | 10.06 | 12:25 |  | 1 meter
ODNR2 | 2016-08-31 | 26.24 | 0.398 |  | 10.95 | 10.02 | 11:42 |  | 1 meter
ODNR6 | 2016-08-31 | 25.87 | 0.502 |  | 8.16 | 10.02 | 10:49 |  | 1 meter
ODNR4 | 2016-08-31 | [7 empty] | 1 meter

## chl a
Site | Date | Filter Type | Volume Filtered (L) | Acetone (L) | Raw Reading | Chl a ug/L
Bay intake | 2016-04-22 | poly | 0.015 | 0.01 | 49.63 | 33.0867
Bay intake | 2016-04-22 | poly | 0.015 | 0.01 | 48.44 | 32.2933
Bay intake | 2016-04-22 | poly | 0.015 | 0.01 | 41.21 | 27.4733
Clemons | 2016-04-22 | poly | 0.025 | 0.01 | 109.56 | 43.824
Clemons | 2016-04-22 | poly | 0.025 | 0.01 | 104.92 | 41.968
Clemons | 2016-04-22 | poly | 0.025 | 0.01 | 117.64 | 47.056
Sandusky River | 2016-04-22 | poly | 0.025 | 0.01 | 164.33 | 65.732
Sandusky River | 2016-04-22 | poly | 0.025 | 0.01 | 148.45 | 59.38
Sandusky River | 2016-04-22 | poly | 0.025 | 0.01 | 160.91 | 64.364
Bay intake | 2016-05-09 | poly | 0.01 | 0.01 | 19.66 | 19.66
Bay intake | 2016-05-09 | poly | 0.01 | 0.01 | 16.5 | 16.5
Bay intake | 2016-05-09 | poly | 0.01 | 0.01 | 16.29 | 16.29
Clemons | 2016-05-09 | poly | 0.01 | 0.01 | 45.11 | 45.11
Clemons | 2016-05-09 | poly | 0.01 | 0.01 | 33.74 | 33.74
Clemons | 2016-05-09 | poly | 0.01 | 0.01 | 42.71 | 42.71
Sandusky River | 2016-05-09 | poly | 0.01 | 0.01 | 8.7 | 8.7
Sandusky River | 2016-05-09 | poly | 0.01 | 0.01 | 19.58 | 19.58
Sandusky River | 2016-05-09 | poly | 0.01 | 0.01 | 50.36 | 50.36
Clemons | 2016-04-30 | poly | 0.01 | 0.01 | 50.01 | 50.01
Clemons | 2016-04-30 | poly | 0.01 | 0.01 | 52.67 | 52.67
Clemons | 2016-04-30 | poly | 0.01 | 0.01 | 58.65 | 58.65
Bay Intake | 2016-05-19 | poly |  |  |  | 17.65
Bay Intake | 2016-05-19 | poly |  |  |  | 16.5
Bay Intake | 2016-05-19 | poly |  |  |  | 17.1
Bay Intake | 2016-05-30 | poly |  |  |  | 15.05
Bay Intake | 2016-05-30 | poly |  |  |  | 9.85
Clemons | 2016-05-19 | poly |  |  |  | 28.65
Clemons | 2016-05-19 | poly |  |  |  | 34.15
Clemons | 2016-05-19 | poly |  |  |  | 30.6
Clemons | 2016-05-30 | poly |  |  |  | 9.85
Clemons | 2016-05-30 | poly |  |  |  | 14.6
Clemons | 2016-05-30 | poly |  |  |  | 10
Intake | 2016-05-30 | poly |  |  |  | 16.1
River | 2016-05-19 | poly |  |  |  | 3.35
River | 2016-05-19 | poly |  |  |  | 2.95
River | 2016-05-19 | poly |  |  |  | 1.95
River | 2016-05-30 | poly |  |  |  | 94.2
River | 2016-05-30 | poly |  |  |  | 55.15
River | 2016-05-30 | poly |  |  |  | 59.65
ODNR 6 | 2016-06-15 | poly | 0.02 | 0.01 | 15.5 | 7.75
ODNR 6 | 2016-06-15 | poly | 0.02 | 0.01 | 26.52 | 13.26
ODNR 6 | 2016-06-15 | poly | 0.02 | 0.01 | 29.11 | 14.555
11.855
ODNR 2 | 2016-06-15 | poly | 0.02 | 0.01 | 12.08 | 6.04
ODNR 2 | 2016-06-15 | poly | 0.02 | 0.01 | 10.51 | 5.255
ODNR 2 | 2016-06-15 | poly | 0.02 | 0.01 | 4.36 | 2.18
ODNR 4 | 2016-06-15 | poly | 0.02 | 0.01 | 41.04 | 20.52
ODNR 4 | 2016-06-15 | poly | 0.02 | 0.01 | 67.99 | 33.995
ODNR 4 | 2016-06-15 | poly | 0.02 | 0.01 | 17.21 | 8.605
ODNR 1 | 2016-06-15 | poly | 0.02 | 0.01 | 22.92 | 11.46
ODNR 1 | 2016-06-15 | poly | 0.02 | 0.01 | 24.76 | 12.38
ODNR 1 | 2016-06-15 | poly | 0.02 | 0.01 | 25.13 | 12.565
1163 | 2016-06-15 | poly | 0.02 | 0.01 | 26.04 | 13.02
1163 | 2016-06-15 | poly | 0.02 | 0.01 | 18.18 | 9.09
1163 | 2016-06-15 | poly | 0.02 | 0.01 | 18.11 | 9.055
Bells | 2016-06-15 | poly | 0.02 | 0.01 | 24.39 | 12.195
Bells | 2016-06-15 | poly | 0.02 | 0.01 | 23.5 | 11.75
Bells | 2016-06-15 | poly | 0.02 | 0.01 | 20.71 | 10.355
ODNR 6 | 2016-06-22 | poly | 0.01 | 0.01 | 9.47 | 9.47
ODNR 6 | 2016-06-22 | poly | 0.01 | 0.01 | 8.56 | 8.56
ODNR 6 | 2016-06-22 | poly | 0.01 | 0.01 | 8.57 | 8.57
8.8667
ODNR 2 | 2016-06-22 | poly | 0.01 | 0.01 | 5.73 | 5.73
ODNR 2 | 2016-06-22 | poly | 0.01 | 0.01 | 3.18 | 3.18
ODNR 2 | 2016-06-22 | poly | 0.01 | 0.01 | 3.61 | 3.61
ODNR 4 | 2016-06-22 | poly | 0.01 | 0.01 | 33.64 | 33.64
ODNR 4 | 2016-06-22 | poly | 0.01 | 0.01 | 39.18 | 39.18
ODNR 4 | 2016-06-22 | poly | 0.01 | 0.01 | 45.44 | 45.44
ODNR 1 | 2016-06-22 | poly | 0.01 | 0.01 | 6.33 | 6.33
ODNR 1 | 2016-06-22 | poly | 0.01 | 0.01 | 4.46 | 4.46
ODNR 1 | 2016-06-22 | poly | 0.01 | 0.01 | 8.1 | 8.1
1163 | 2016-06-22 | poly | 0.01 | 0.01 | 3.49 | 3.49
1163 | 2016-06-22 | poly | 0.01 | 0.01 | 4.86 | 4.86
1163 | 2016-06-22 | poly | 0.01 | 0.01 | 4.16 | 4.16
Bells | 2016-06-22 | poly | 0.01 | 0.01 | 7.37 | 7.37
Bells | 2016-06-22 | poly | 0.01 | 0.01 | 4.82 | 4.82
Bells | 2016-06-22 | poly | 0.01 | 0.01 | 5.22 | 5.22
ODNR 6 | 2016-07-06 | poly | 0.01 | 0.01 | 17.28 | 17.28
ODNR 6 | 2016-07-06 | poly | 0.01 | 0.01 | 14.15 | 14.15
ODNR 6 | 2016-07-06 | poly | 0.01 | 0.01 | 15.32 | 15.32
15.5833
ODNR 2 | 2016-07-06 | poly | 0.01 | 0.01 | 17.03 | 17.03
ODNR 2 | 2016-07-06 | poly | 0.01 | 0.01 | 19.92 | 19.92
ODNR 2 | 2016-07-06 | poly | 0.01 | 0.01 | 17.35 | 17.35
ODNR 4 | 2016-07-06 | poly | 0.01 | 0.01 | 70.76 | 70.76
ODNR 4 | 2016-07-06 | poly | 0.01 | 0.01 | 61.33 | 61.33
ODNR 4 | 2016-07-06 | poly | 0.01 | 0.01 | 65.29 | 65.29
ODNR 1 | 2016-07-06 | poly | 0.025 | 0.01 | 36.19 | 14.476
ODNR 1 | 2016-07-06 | poly | 0.025 | 0.01 | 29.62 | 11.848
ODNR 1 | 2016-07-06 | poly | 0.025 | 0.01 | 28.44 | 11.376
1163 | 2016-07-06 | poly | 0.01 | 0.01 | 6.61 | 6.61
1163 | 2016-07-06 | poly | 0.01 | 0.01 | 11.47 | 11.47
1163 | 2016-07-06 | poly | 0.01 | 0.01 | 10.84 | 10.84
Bells | 2016-07-06 | poly | 0.025 | 0.01 | 12.41 | 4.964
Bells | 2016-07-06 | poly | 0.025 | 0.01 | 33.97 | 13.588
Bells | 2016-07-06 | poly | 0.025 | 0.01 | 34.7 | 13.88
ODNR 6 | 2016-07-11 | poly | 0.01 | 0.01 | 40.89 | 40.89
ODNR 6 | 2016-07-11 | poly | 0.01 | 0.01 | 48.45 | 48.45
ODNR 6 | 2016-07-11 | poly | 0.01 | 0.01 | 34.08 | 34.08
41.14
ODNR 2 | 2016-07-11 | poly | 0.01 | 0.01 | 37.02 | 37.02
ODNR 2 | 2016-07-11 | poly | 0.01 | 0.01 | 39.03 | 39.03
ODNR 2 | 2016-07-11 | poly | 0.01 | 0.01 | 39.6 | 39.6
ODNR 4 | 2016-07-11 | poly | 0.01 | 0.01 | 48.88 | 48.88
ODNR 4 | 2016-07-11 | poly | 0.01 | 0.01 | 21.63 | 21.63
ODNR 4 | 2016-07-11 | poly | 0.01 | 0.01 | 47.37 | 47.37
ODNR 1 | 2016-07-11 | poly | 0.01 | 0.01 | 19.57 | 19.57
ODNR 1 | 2016-07-11 | poly | 0.01 | 0.01 | 15.97 | 15.97
ODNR 1 | 2016-07-11 | poly | 0.01 | 0.01 | 20.24 | 20.24
1163 | 2016-07-11 | poly | 0.025 | 0.01 | 28.93 | 11.572
1163 | 2016-07-11 | poly | 0.025 | 0.01 | 55.94 | 22.376
1163 | 2016-07-11 | poly | 0.025 | 0.01 | 53.12 | 21.248
Bells | 2016-07-11 | poly | 0.01 | 0.01 | 5.54 | 5.54
Bells | 2016-07-11 | poly | 0.01 | 0.01 | 7.39 | 7.39
Bells | 2016-07-11 | poly | 0.01 | 0.01 | 5.76 | 5.76
ODNR 6 | 2016-07-25 | poly | 0.01 | 0.01 | 20.6 | 20.6
ODNR 6 | 2016-07-25 | poly | 0.01 | 0.01 | 38.44 | 38.44
ODNR 6 | 2016-07-25 | poly | 0.01 | 0.01 | 35.26 | 35.26
31.4333
ODNR 2 | 2016-07-25 | poly | 0.01 | 0.01 | 66.78 | 66.78
ODNR 2 | 2016-07-25 | poly | 0.01 | 0.01 | 66.06 | 66.06
ODNR 2 | 2016-07-25 | poly | 0.01 | 0.01 | 63.68 | 63.68
ODNR 4 | 2016-07-25 | poly | 0.01 | 0.01 | 41.46 | 41.46
ODNR 4 | 2016-07-25 | poly | 0.01 | 0.01 | 31.62 | 31.62
ODNR 4 | 2016-07-25 | poly | 0.01 | 0.01 | 38.77 | 38.77
ODNR 1 | 2016-07-25 | poly | 0.01 | 0.01 | 44.1 | 44.1
ODNR 1 | 2016-07-25 | poly | 0.01 | 0.01 | 50.43 | 50.43
ODNR 1 | 2016-07-25 | poly | 0.01 | 0.01 | 49.07 | 49.07
1163 | 2016-07-25 | poly | 0.01 | 0.01 | 43.84 | 43.84
1163 | 2016-07-25 | poly | 0.01 | 0.01 | 43.35 | 43.35
1163 | 2016-07-25 | poly | 0.01 | 0.01 | 34.39 | 34.39
Bells | 2016-07-25 | poly | 0.01 | 0.01 | 4.18 | 4.18
Bells | 2016-07-25 | poly | 0.01 | 0.01 | 5.19 | 5.19
Bells | 2016-07-25 | poly | 0.01 | 0.01 | 5.03 | 5.03
ODNR 6 | 2016-07-27 | poly | 0.01 | 0.01 | 46.37 | 46.37
ODNR 6 | 2016-07-27 | poly | 0.01 | 0.01 | 38.95 | 38.95
ODNR 6 | 2016-07-27 | poly | 0.01 | 0.01 | 37.51 | 37.51
40.9433
ODNR 2 | 2016-07-27 | poly | 0.01 | 0.01 | 33.52 | 33.52
ODNR 2 | 2016-07-27 | poly | 0.01 | 0.01 | 38.95 | 38.95
ODNR 2 | 2016-07-27 | poly | 0.01 | 0.01 | 33.04 | 33.04
ODNR 4 | 2016-07-27 | poly | 0.01 | 0.01 | 47.17 | 47.17
ODNR 4 | 2016-07-27 | poly | 0.01 | 0.01 | 38.34 | 38.34
ODNR 4 | 2016-07-27 | poly | 0.01 | 0.01 | 39.99 | 39.99
ODNR 1 | 2016-07-27 | poly | 0.01 | 0.01 | 37.98 | 37.98
ODNR 1 | 2016-07-27 | poly | 0.01 | 0.01 | 43.12 | 43.12
ODNR 1 | 2016-07-27 | poly | 0.01 | 0.01 | 38.36 | 38.36
1163 | 2016-07-27 | poly | 0.01 | 0.01 | 45.53 | 45.53
1163 | 2016-07-27 | poly | 0.01 | 0.01 | 41.39 | 41.39
1163 | 2016-07-27 | poly | 0.01 | 0.01 | 38.98 | 38.98
Bells | 2016-07-27 | poly | 0.01 | 0.01 | 6.01 | 6.01
Bells | 2016-07-27 | poly | 0.01 | 0.01 | 4.22 | 4.22
Bells | 2016-07-27 | poly | 0.01 | 0.01 | 4.47 | 4.47
ODNR 6 | 2016-08-03 | poly | 0.01 | 0.01 | 35.78 | 35.78
ODNR 6 | 2016-08-03 | poly | 0.01 | 0.01 | 39.45 | 39.45
ODNR 6 | 2016-08-03 | poly | 0.01 | 0.01 | 39.21 | 39.21
ODNR 2 | 2016-08-03 | poly | 0.01 | 0.01 | 37.51 | 37.51
ODNR 2 | 2016-08-03 | poly | 0.01 | 0.01
ODNR 2 | 2016-08-03 | poly | 0.01 | 0.01
ODNR 4 | 2016-08-03 | poly | 0.01 | 0.01 | 45.87 | 45.87
ODNR 4 | 2016-08-03 | poly | 0.01 | 0.01 | 54.29 | 54.29
ODNR 4 | 2016-08-03 | poly | 0.01 | 0.01 | 44.2 | 44.2
ODNR 1 | 2016-08-03 | poly | 0.01 | 0.01 | 21.5 | 21.5
ODNR 1 | 2016-08-03 | poly | 0.01 | 0.01 | 21.67 | 21.67
ODNR 1 | 2016-08-03 | poly | 0.01 | 0.01 | 20.79 | 20.79
1163 | 2016-08-03 | poly | 0.01 | 0.01 | 19.88 | 19.88
1163 | 2016-08-03 | poly | 0.01 | 0.01 | 15.34 | 15.34
1163 | 2016-08-03 | poly | 0.01 | 0.01 | 19.6 | 19.6
Bells | 2016-08-03 | poly | 0.01 | 0.01 | 5.96 | 5.96
Bells | 2016-08-03 | poly | 0.01 | 0.01 | 5.05 | 5.05
Bells | 2016-08-03 | poly | 0.01 | 0.01 | 6.1 | 6.1
ODNR 6 | 2016-08-17 | poly | 0.01 | 0.01 | 83.26 | 83.26
ODNR 6 | 2016-08-17 | poly | 0.01 | 0.01 | 59.93 | 59.93
ODNR 6 | 2016-08-17 | poly | 0.01 | 0.01 | 71.88 | 71.88
71.69
ODNR 2 | 2016-08-17 | poly | 0.01 | 0.01 | 54.78 | 54.78
ODNR 2 | 2016-08-17 | poly | 0.01 | 0.01 | 62.09 | 62.09
ODNR 2 | 2016-08-17 | poly | 0.01 | 0.01 | 44.87 | 44.87
ODNR 4 | 2016-08-17 | poly | 0.01 | 0.01 | 116.45 | 116.45
ODNR 4 | 2016-08-17 | poly | 0.01 | 0.01 | 113.63 | 113.63
ODNR 4 | 2016-08-17 | poly | 0.01 | 0.01 | 109.08 | 109.08
ODNR 1 | 2016-08-17 | poly | 0.01 | 0.01 | 28.91 | 28.91
ODNR 1 | 2016-08-17 | poly | 0.01 | 0.01 | 54.81 | 54.81
ODNR 1 | 2016-08-17 | poly | 0.01 | 0.01 | 33.21 | 33.21
1163 | 2016-08-17 | poly | 0.01 | 0.01 | 26.33 | 26.33
1163 | 2016-08-17 | poly | 0.01 | 0.01 | 19.12 | 19.12
1163 | 2016-08-17 | poly | 0.01 | 0.01 | 26.28 | 26.28
Bells | 2016-08-17 | poly | 0.01 | 0.01 | 3.77 | 3.77
Bells | 2016-08-17 | poly | 0.01 | 0.01 | 5.89 | 5.89
Bells | 2016-08-17 | poly | 0.01 | 0.01 | 8.81 | 8.81
ODNR 6 | 2016-08-31 | poly | 0.01 | 0.01 | 63.24 | 63.24
ODNR 6 | 2016-08-31 | poly | 0.01 | 0.01 | 48.65 | 48.65
ODNR 6 | 2016-08-31 | poly | 0.01 | 0.01 | 46.43 | 46.43
52.7733
ODNR 2 | 2016-08-31 | poly | 0.01 | 0.01 | 32.81 | 32.81
ODNR 2 | 2016-08-31 | poly | 0.01 | 0.01 | 27.42 | 27.42
ODNR 2 | 2016-08-31 | poly | 0.01 | 0.01 | 32.46 | 32.46
ODNR 4 | 2016-08-31 | poly | 0.01 | 0.01 | 45.11 | 45.11
ODNR 4 | 2016-08-31 | poly | 0.01 | 0.01 | 44.15 | 44.15
ODNR 4 | 2016-08-31 | poly | 0.01 | 0.01 | 57.46 | 57.46
ODNR 1 | 2016-08-31 | poly | 0.01 | 0.01 | 21.08 | 21.08
ODNR 1 | 2016-08-31 | poly | 0.01 | 0.01 | 19.28 | 19.28
ODNR 1 | 2016-08-31 | poly | 0.01 | 0.01 | 21.75 | 21.75
1163 | 2016-08-31 | poly | 0.01 | 0.01 | 16.53 | 16.53
1163 | 2016-08-31 | poly | 0.01 | 0.01 | 15.94 | 15.94
1163 | 2016-08-31 | poly | 0.01 | 0.01 | 16.86 | 16.86
Bells | 2016-08-31 | poly | 0.01 | 0.01 | 13.46 | 13.46
Bells | 2016-08-31 | poly | 0.01 | 0.01 | 11.35 | 11.35
Bells | 2016-08-31 | poly | 0.01 | 0.01 | 11.73 | 11.73